## 巡检记录单
|  | 巡 检 记 录 单 |  |  |  |  | 服务热线：0755－86156130
| 日期： 年 月 日 |  |  |  |  | 编号: | ITS-SHXJ-20-
项目 名称 |  |  |  | 卡口类型 | 进 出 类 |  | 项目编号
项目 地址 |  |  |  | 联系人 |  |  | 联系电话
巡检 项目 | 序号 | 巡检结果 |  |  | 序号 | 巡检结果
箱号识别系统 | 1 | 摄像机及镜头 正常□ 故障□ |  |  | 6 | PLC发生器 正常□ 故障□ 未启用□
| 2 | 摄像机护罩及镜片 正常□ 故障□ 防尘□ |  |  | 7 | 视频防雷器 正常□ 故障□ 未启用□
| 3 | 泛光灯及护罩 正常□ 故障□ 防水□ |  |  | 8 | 视频捕捉卡 正常□ 故障□ 未启用□
□ 有 | 4 | 红外触发器及护罩 正常□ 故障□ |  |  | 9 | 开关量卡 正常□ 故障□
□ 无 | 5 | 各设备开关电源 正常□ 故障□ |  |  | 10 | 立杆横杆抱箍 正常□ 故障□ 防锈□
电子通 关系统 | 1 | 电子车牌主机 正常□ 故障□ |  |  | 6 | 铅封解施封测试 正常□ 故障□ 未启用□
| 2 | 电子车牌天线测试 正常□ 故障□ 防水□ |  |  | 7 | 关锁通信主机 正常□ 故障□ 防水□
| 3 | IC卡读写器 正常□ 故障□ |  |  | 8 | 关锁解施封测试 正常□ 故障□ 未启用□
□ 有 | 4 | IC读卡测试 正常□ 故障□ |  |  | 9 | 485/232转换器 正常□ 故障□
□ 无 | 5 | 电子铅封天线 正常□ 故障□ 防水□ |  |  | 10 | 各设备电源 正常□ 故障□
道闸控制系统 | 1 | 道闸主控板 正常□ 故障□ 防水□ |  |  | 6 | 手控盒遥控 正常□ 故障□
| 2 | 主控器/车检器 正常□ 故障□ |  |  | 7 | 触发线圈测试 正常□ 故障□
| 3 | 红绿灯及底座 正常□ 故障□ 防水□ |  |  | 8 | 各设备电源 正常□ 故障□
□ 有 | 4 | 电子栏杆挡杆 正常□ 故障□ 防水□ |  |  | 9 | 道闸机箱 正常□ 故障□ 防锈□
□ 无 | 5 | 道闸电机 正常□ 故障□ 润滑□ |  |  | 10 | 软件操作测试 正常□ 故障□
配电 系统 | 1 | 总控制开关 正常□ 故障□ |  |  | 6 | 电源总配电箱 正常□ 故障□
| 2 | 漏电保护开关 正常□ 故障□ |  |  | 7 | 机柜配电盘 正常□ 故障□
| 3 | 单批空开 正常□ 故障□ |  |  | 8 | UPS电源 正常□ 故障□
□ 有 | 4 | 电源防雷器 正常□ 故障□ |  |  | 9 | UPS电源电池箱 正常□ 故障□
□ 无 | 5 | 微电定时器 正常□ 故障□ 未启用□ |  |  | 10 | 零/地线端子排 正常□ 故障□
系统机 柜机箱 | 1 | 操作控制台 正常□ 故障□ 除尘□ |  |  | 6 | 网络交换机 正常□ 故障□
| 2 | 机房网络机柜 正常□ 故障□ 除尘□ |  |  | 7 | LED屏及边框 正常□ 故障□ 防水□
| 3 | 室外机柜 正常□ 故障□ 除尘□ |  |  | 8 | 对讲系统及电源 正常□ 故障□
□ 有 | 4 | 工控主机 正常□ 故障□ 除尘□ |  |  | 9 | 空调机/加热器 正常□ 故障□
□ 无 | 5 | 串口服务器 正常□ 故障□ |  |  | 10 | 地磅通迅 正常□ 故障□
其他 设备 | 1 | 正常□ 故障□ |  |  |  | 正常□ 故障□
| 2 | 正常□ 故障□ |  |  |  | 正常□ 故障□
| 3 | 正常□ 故障□ |  |  |  | 正常□ 故障□
| 4 | 正常□ 故障□ |  |  |  | 正常□ 故障□
巡 检 主 要 内 容 | 巡检次数 |  | □ 第一次巡检 | □ 第二次巡检 |  | □ 第三次巡检 |  | □ 第四次巡检
|  |  | 日期： | 日期： |  | 日期： |  | 日期
| 巡 检 范 围 | 1、对现场设备、机柜内及工控机内主板、道闸主控板进行除尘清洁等； | [5 empty] | 完成 □ 未完成 □
|  | 2、用玻璃胶对闸口红绿灯底座及LED显示屏边框做好防水措施等； | [5 empty] | 完成 □ 未完成 □
|  | 3、对现场设备、机箱、杆件的固定螺丝、螺帽进行除锈、防锈措施等； | [5 empty] | 完成 □ 未完成 □
|  | 4、检查主控板、车检器、电源箱等设备的接线端子触点是否接触良好等； | [5 empty] | 完成 □ 未完成 □
|  | 5、对闸口电机加黄油进行润滑措施等； | [5 empty] | 完成 □ 未完成 □
|  | 6、对卡口系统网络信号、控制信号、设备电源等线路进行线路检查等； | [5 empty] | 完成 □ 未完成 □
|  | 7、对卡口各系统进行硬件操作控制检查等； | [5 empty] | 完成 □ 未完成 □
|  | 8、对卡口各系统进行软件操作控制检查等； | [5 empty] | 完成 □ 未完成 □
|  | 9、其他 检查等； | [5 empty] | 完成 □ 未完成 □
系 统 运 行 现 状
潜在问题 及 处理建议
签署栏 | 服务日期 |  |  | 服务时间 |  |  | 客户确认（签章）
| 责任工程师 |  |  | 部门主管 |  |  | 日期： 年 月 日